## Stückliste
Comment | Description | Designator | Footprint | LibRef | Quantity
1uF/25V | Keramikkondensator, 1uF, 25V, 10%, SMD 0603, X5R | C1, C2, C7 | 603 | 1uF_0603_25V | 3
100nF/50V | Keramikkondensator, 100nF, 50V, 10%, SMD 0603, X7R | C3, C4, C5, C6, C8 | 603 | 100nF_0603_50V | 5
AP2138N-3.3 | PMIC - Spannungsregler - Linear 1 Ausgang 250mA SOT-23-3 | IC1 | SOT23-3 | AP2138N-3.3 | 1
STM32L412KBT6 | Ultra-low-power with FPU Arm Cortex-M4 MCU 80 MHz with 128-Kbyte of Flash memory, USB | IC2 | LQFP-32 | STM32L412KBT6 | 1
USBLC6-2SC6 | 17V Klemme 5 A (8/20µs) Ipp TVS - Dioden Oberflächenmontage SOT-23-6 | IC3 | SOT23-6 | USBLC6-2SC6 | 1
EMI-Filter 600R 0.5A 0603 | Ferrit EMI Filter, 100MHz, 25%, 600 Ohm, 0.5A, SMD 0603 | L1 | 603 | EMI-Filter 600R 0.5A 0603 | 1
1x5Pol. Header | SWD Connector for Programming | P1 | 1x5 Header | SWD-Connector | 1
Jumper | Header 1x2pol | P2 | 1x2 Header | Jumper | 1
USB4105-GF-A | USB4105-GF-A‎ / USB2.0 TYPEC | P3 | USB_SMD | USB_C_Connector | 1
47K | 47K Chip-Widerstand, 1%, 0.125W, 0603 | R1 | 603 | 47K_0603_0.125W | 1
100K | 100K Chip-Widerstand, 1%, 0.063W, 0603 | R2, R4, R5 | 603 | 100K_0603_0.1W | 3
51K | 51K Chip-Widerstand, 1%. 0.1W, 0603 | R3 | 603 | 51K_0603_0.1W | 1
1K5 | 1K5 Chip-Widerstand, 1%, 0.100W, 0603 | R6 | 603 | 1K5_0603_0.100W | 1 | nicht best.
10R | 10R Chip-Widerstand, 1%, 0.125W, 0603 | R7, R9 | 603 | 10R_0603_0.125W | 2
5K1 | 5K1 Chip-Widerstand, 1%. 0.1W, 0603 | R8, R10 | 603 | 5K1_0603_0.1W | 2
10K | 10K Chip-Widerstand, 1%, 0.1W, 0603 | R11, R12, R13, R14, R15, R16, R17, R18, R19, R20, R21, R22 | 603 | 10K_0603_0.1W | 12
Switch_Cherry_MX1A-E1NN_eec | SWITCH Pushbutton Switch SPST-NO Keyswitch Panel Mount, Front | SW1, SW2, SW3, SW4, SW5, SW6, SW7, SW8, SW9, SW10, SW11, SW12 | Cherry_MX1A-E1NN_0 | Switch_Cherry_MX1A-E1NN_eec | 12
32.768kHz | 32,768kHz CMOS XO-Norm Oszillator 1,2V bis 5,5V Aktivieren/Deaktivieren 4-SMD, ohne Anschlüsse | X1 | Quartz | Oszillator_32.765kHz | 1